## Račun napetosti in deformacij
Račun napetosti - linearni zakoni sig-eps - izključitev nateznega betona
Podatki: |  |  | Rezultati:
N= | -2023.3 | kN | n=Es/Ec= | 5.7143
Ms= | 1374.6 | kNm | kx= | 0.90066
|  |  | kz= | 0.69978
b= | 35 | cm
d= | 96.3 | cm |  | N (kN) | M (kNm)
As= | 19.48 | cm2 | Obremenitev | -2023.3 | 1374.6
|  |  | Odpornost | -2023.3 | 1374.6
Es= | 20000 | kN/cm2 | Napaka | 5.7939e-09 | -5.5525e-10
Ec= | 3500 | kN/cm2 | Kv. napake | 3.357e-17 | 3.083e-19
|  |  |  | Vsota kv.nap.= | 3.3878e-17
N-osna sila (+Nateg) |  |  | Napetosti: |  |  |  | Deformacije:
Ms-moment k armaturi |  |  | Sig,c= | -1.3439 | kN/cm2 | -> | Eps,c= | -0.38397 | prom.
d-statična višina |  |  | Sig,s= | 0.84705 | kN/cm2 | -> | Eps,s= | 0.042352 | prom.
Navodila:
Vpiši podatke v rumena polja in poženi SOLVER (Tools/Solver)
Izjemoma se lahko vpisuje tudi v polji Sig,c in Sig,s kjer podamo začetna približka napetosti.
Za začetni približek se ponavadi obneseta vrednosti Sig,c=-1 in Sig,s=0.
Če je napaka relativno velika, je potrebno večkrat pognati solver Solver, s tem, da vsakič obdržiš predlagano rešitev.
Da bo Solver pravilno deloval mora okno izgledati takole: